## Input
本文档为Dobot CRA系列机器人针对EtherNet/IP和Profinet协议定义的寄存器地址表，请配合《Dobot总线通讯协议文档（EtherNetIP_Profinet）》使用。
下载地址：
https://dobot.cn/service/download-center?keyword=&data_type%5B%5D=7
输入地址（机器人 -> PLC）
Bit | 0 | 1 | 2 | 3 | 4 | 5 | 6 | 7 | 8 | 9 | 10 | 11 | 12 | 13 | 14 | 15 | 16 | 17 | 18 | 19 | 20 | 21 | 22 | 23 | 24 | 25 | 26 | 27 | 28 | 29 | 30 | 31 | 功能组
0 | 机器人型号（uint8） | [8 empty] | 机器人模式（uint8） | [7 empty] | 保留位 | [14 empty] | 机器人状态
32 | 保留位 | 暂停 | 停止 | 远程 | 保留位 |  |  |  | 按钮板信号（bool[5]） |  |  |  |  | 保留位 |  |  | 机器人状态（bool[6]） | [5 empty] | 保留位
64 | Unix时间戳（单位：ms）(uint64)
96
128 | 全局速度⽐例（float）
160 | 控制板电压（float）
192 | 机器⼈电压（float）
224 | 机器⼈电流（float）
256 | 负载重量（单位：kg）（float）
288 | 负载X⽅向偏⼼距离（单位：mm）（float）
320 | 负载Y⽅向偏⼼距离（单位：mm）（float）
352 | 负载Z⽅向偏⼼距离（单位：mm）（float）
384 | 安全状态（bool[4]） |  |  |  | 保留位 | [27 empty] | 安全状态
416 | 保留位
448 | 数字输入（bool[32]） | [31 empty] | IO状态
480 | 数字输出（bool[32]）
512 | 保留位
544
576
608
640 | J1实际关节位置（float） | [31 empty] | 关节状态
672 | J2实际关节位置（float）
704 | J3实际关节位置（float）
736 | J4实际关节位置（float）
768 | J5实际关节位置（float）
800 | J6实际关节位置（float）
832 | J1实际关节速度（float）
864 | J2实际关节速度（float）
896 | J3实际关节速度（float）
928 | J4实际关节速度（float）
960 | J5实际关节速度（float）
992 | J6实际关节速度（float）
1024 | J1实际关节电流（float）
1056 | J2实际关节电流（float）
1088 | J3实际关节电流（float）
1120 | J4实际关节电流（float）
1152 | J5实际关节电流（float）
1184 | J6实际关节电流（float）
1216 | J1关节温度（float）
1248 | J2关节温度（float）
1280 | J3关节温度（float）
1312 | J4关节温度（float）
1344 | J5关节温度（float）
1376 | J6关节温度（float）
1408 | J1关节控制模式（float）
1440 | J2关节控制模式（float）
1472 | J3关节控制模式（float）
1504 | J4关节控制模式（float）
1536 | J5关节控制模式（float）
1568 | J6关节控制模式（float）
1600 | J1关节电压（float）
1632 | J2关节电压（float）
1664 | J3关节电压（float）
1696 | J4关节电压（float）
1728 | J5关节电压（float）
1760 | J6关节电压（float）
1792 | TCP实际笛卡尔坐标值X（float） | [31 empty] | TCP状态
1824 | TCP实际笛卡尔坐标值Y（float）
1856 | TCP实际笛卡尔坐标值Z（float）
1888 | TCP实际笛卡尔坐标值RX（float）
1920 | TCP实际笛卡尔坐标值RY（float）
1952 | TCP实际笛卡尔坐标值RZ（float）
1984 | TCP实际笛卡尔速度值X（float）
2016 | TCP实际笛卡尔速度值Y（float）
2048 | TCP实际笛卡尔速度值Z（float）
2080 | TCP实际笛卡尔速度值RX（float）
2112 | TCP实际笛卡尔速度值RY（float）
2144 | TCP实际笛卡尔速度值RZ（float）
2176 | Bool型输出寄存器0-31（bool[32]） | [31 empty] | 自定义寄存器读取
2208 | Bool型输出寄存器32-63（bool[32]）
2240 | Int型输出寄存器0（int）
2272 | Int型输出寄存器1（int）
2304 | Int型输出寄存器2（int）
2336 | Int型输出寄存器3（int）
2368 | Int型输出寄存器4（int）
2400 | Int型输出寄存器5（int）
2432 | Int型输出寄存器6（int）
2464 | Int型输出寄存器7（int）
2496 | Int型输出寄存器8（int）
2528 | Int型输出寄存器9（int）
2560 | Int型输出寄存器10（int）
2592 | Int型输出寄存器11（int）
2624 | Int型输出寄存器12（int）
2656 | Int型输出寄存器13（int）
2688 | Int型输出寄存器14（int）
2720 | Int型输出寄存器15（int）
2752 | Int型输出寄存器16（int）
2784 | Int型输出寄存器17（int）
2816 | Int型输出寄存器18（int）
2848 | Int型输出寄存器19（int）
2880 | Int型输出寄存器20（int）
2912 | Int型输出寄存器21（int）
2944 | Int型输出寄存器22（int）
2976 | Int型输出寄存器23（int）
3008 | Float型输出寄存器0（float）
3040 | Float型输出寄存器1（float）
3072 | Float型输出寄存器2（float）
3104 | Float型输出寄存器3（float）
3136 | Float型输出寄存器4（float）
3168 | Float型输出寄存器5（float）
3200 | Float型输出寄存器6（float）
3232 | Float型输出寄存器7（float）
3264 | Float型输出寄存器8（float）
3296 | Float型输出寄存器9（float）
3328 | Float型输出寄存器10（float）
3360 | Float型输出寄存器11（float）
3392 | Float型输出寄存器12（float）
3424 | Float型输出寄存器13（float）
3456 | Float型输出寄存器14（float）
3488 | Float型输出寄存器15（float）
3520 | Float型输出寄存器16（float）
3552 | Float型输出寄存器17（float）
3584 | Float型输出寄存器18（float）
3616 | Float型输出寄存器19（float）
3648 | Float型输出寄存器20（float）
3680 | Float型输出寄存器21（float）
3712 | Float型输出寄存器22（float）
3744 | Float型输出寄存器23（float）

## Output
输出地址（PLC -> 机器人）
Bit | 0 | 1 | 2 | 3 | 4 | 5 | 6 | 7 | 8 | 9 | 10 | 11 | 12 | 13 | 14 | 15 | 16 | 17 | 18 | 19 | 20 | 21 | 22 | 23 | 24 | 25 | 26 | 27 | 28 | 29 | 30 | 31 | 功能组
0 | 设置全局速度（float） | [31 empty] | 机器人控制
32 | 设置数字输出（bool[32]）
64 | 设置末端数字输出 |  | 保留位
96 | 设置模拟输出1（float）
128 | 设置模拟输出2（float）
160 | 清除报警 | 工程运行控制（bool[4]） |  |  |  | 保留位
192 | Bool型输入寄存器0-31（bool[32]） | [31 empty] | 自定义寄存器写入
224 | Bool型输入寄存器32-63（bool[32]）
256 | Int型输入寄存器0（int）
288 | Int型输入寄存器1（int）
320 | Int型输入寄存器2（int）
352 | Int型输入寄存器3（int）
384 | Int型输入寄存器4（int）
416 | Int型输入寄存器5（int）
448 | Int型输入寄存器6（int）
480 | Int型输入寄存器7（int）
512 | Int型输入寄存器8（int）
544 | Int型输入寄存器9（int）
576 | Int型输入寄存器10（int）
608 | Int型输入寄存器11（int）
640 | Int型输入寄存器12（int）
672 | Int型输入寄存器13（int）
704 | Int型输入寄存器14（int）
736 | Int型输入寄存器15（int）
768 | Int型输入寄存器16（int）
800 | Int型输入寄存器17（int）
832 | Int型输入寄存器18（int）
864 | Int型输入寄存器19（int）
896 | Int型输入寄存器20（int）
928 | Int型输入寄存器21（int）
960 | Int型输入寄存器22（int）
992 | Int型输入寄存器23（int）
1024 | Float型输入寄存器0（float）
1056 | Float型输入寄存器1（float）
1088 | Float型输入寄存器2（float）
1120 | Float型输入寄存器3（float）
1152 | Float型输入寄存器4（float）
1184 | Float型输入寄存器5（float）
1216 | Float型输入寄存器6（float）
1248 | Float型输入寄存器7（float）
1280 | Float型输入寄存器8（float）
1312 | Float型输入寄存器9（float）
1344 | Float型输入寄存器10（float）
1376 | Float型输入寄存器11（float）
1408 | Float型输入寄存器12（float）
1440 | Float型输入寄存器13（float）
1472 | Float型输入寄存器14（float）
1504 | Float型输入寄存器15（float）
1536 | Float型输入寄存器16（float）
1568 | Float型输入寄存器17（float）
1600 | Float型输入寄存器18（float）
1632 | Float型输入寄存器19（float）
1664 | Float型输入寄存器20（float）
1696 | Float型输入寄存器21（float）
1728 | Float型输入寄存器22（float）
1760 | Float型输入寄存器23（float）